## LASER_EXT_BOM
Name | Description | Designator | Footprint | Manufacturer 1 | Manufacturer Part Number 1 | Quantity
S2312 | TVS DIODE 12VWM 19VC SOT233 | TVS4 | SOT23-123 | SMC Diode Solutions | S2312 | 1
S2303 | TVS DIODE 3.3VWM 8VC SOT233 | TVS1, TVS2, TVS3 | SOT23-123 | SMC Diode Solutions | S2303 | 3
22R 1% | RES SMD 22 OHM 1% 1/10W 0603 | R3, R4, R5, R6 | RES-SMD-0603 | Panasonic Electronic Components | ERJ-3EKF22R0V | 4
4.7K 1% | RES SMD 4.7K OHM 1% 1/10W 0603 | R2 | RES-SMD-0603 | Panasonic Electronic Components | ERJ-3EKF4701V | 1
ADG1414BRUZ | IC SW SPST-NOX8 11.5OHM 24TSSOP | U1 | ADG1414BRUZ | Analog Devices | ADG1414BRUZ | 1
1N4148W-TP | DIODE STANDARD 100V 150MA SOD123 | D1, D2, D3, D4, D5, D6, D7, D8 | SOD-123 | MCC | 1N4148W-TP | 8
0532610871 | CONN HEADER SMD R/A 8POS 1.25MM | J1 | 0532610871 | Molex | 53261-0871 | 1
0.22uF/25V | CAP CER 0.22UF 25V X7R 0603 | C1, C2 | CN-SMD-0603 | Samsung Electro-Mechanics | CL10B224KO8NNNC | 2
LaserDiode |  | LD1, LD2, LD3, LD4, LD5, LD6, LD7, LD8 | LASER_SOCKET |  |  | 8
Test-Point |  | TP1, TP2, TP3, TP4, TP5, TP6 | TESTPOINT |  |  | 6